## VK56FF Inj Data
Flow rate @ 80psi @ 13.5v
508 | cc/min
Injector Deadtime
v | ms
8 | 3.052
9 | 2.3333
10 | 2.0102
11 | 1.6739
12 | 1.4264
13 | 1.2793
14 | 1.1
15 | 0.97363
16 | 0.86335

## Flow Calcs
Test Parameters |  |  |  |  | Manually Recorded values | Calculated values from ms diff | Calculated from flow | average deadtime
Fuel Injector Manufacturer | Denso |  |  | 8 | 3 | 3.1 | 3.0559 | 3.052
Fuel Injector Part number | 87063124 | 6htfs |  | 9 | 2.3 | 2.4 | 2.3 | 2.3333
ECU Voltage | 13.5 | v |  | 10 | 1.9 | 2.1 | 2.0306 | 2.0102
Fuel Pump voltage | 13.5 | v |  | 11 | 1.6 | 1.8 | 1.6217 | 1.6739
Fuel Pressure | 80 | psi |  | 12 | 1.4 | 1.5 | 1.3791 | 1.4264
Flow bench fluid | mineral spirits |  |  | 13 | 1.3 | 1.3 | 1.2379 | 1.2793
Fluid temp | 70F | +/- 2F |  | 14 | 1.1 | 1.1 | 1.1 | 1.1
fluid weight/gal | 5.93 | lbs |  | 15 | 1 | 1 | 0.9209 | 0.97363
Injector flow rate @ 99%DC | 47.7 | lb/hr |  | 16 | 0.9 | 0.9 | 0.79004 | 0.86335
Flow rated pressure | 80 | psi |  | v
cc/min conversion | 507.4875 | cc/min
Additional flow check Values
Injector flow rate @ 80%DC | 35.5 | lb/hr
Flow rated pressure | 80 | psi
no deadtime comp flow rate | 377.6899
Flow rate from 80% duty cycle | 510.3917 | Deadtime 13.5v is 1.2. 80% DC is actually 74%
Error from observed calc 80% and 99% | 0.56901 | %
Additional Flow Check data
80psi | flow | ms to target flow 24.4lb/hr |  |  | deadtime manually rec | average deadtime
8 | 22.7 | 13 | 3.1 | 3.0559 | 3 | 3.052
9 | 24 | 12.3 | 2.4 | 2.3 | 2.3 | 2.3333
10 | 24.5 | 12 | 2.1 | 2.0306 | 1.9 | 2.0102
11 | 25.3 | 11.7 | 1.8 | 1.6217 | 1.6 | 1.6739
12 | 25.8 | 11.4 | 1.5 | 1.3791 | 1.4 | 1.4264
13 | 26.1 | 11.2 | 1.3 | 1.2379 | 1.3 | 1.2793
14 | 26.4 | 11 | 1.1 | 1.1 | 1.1 | 1.1
15 | 26.8 | 10.9 | 1 | 0.9209 | 1 | 0.97363
16 | 27.1 | 10.8 | 0.9 | 0.79004 | 0.9 | 0.86335